## Sheet1
ISA | 0 | 1 | 2 | 3 | 4 | 5 | 6 | 7 | 8 | 9 | 10 | 11 | 12 | 13 | 14 | 15
| opcode |  |  |  |  | rd |  |  | rs |  |  | imm/offset
ADD | 0 |  |  |  |  | XXX |  |  | XXX |  |  | XXXXX |  |  |  |  | 将rd与rs指向的值相加，并将结果放入rd指向的寄存器中
SUB | 1 |  |  |  |  | XXX |  |  | XXX |  |  | XXXXX |  |  |  |  | 将rd与rs指向的值相减，并将结果放入rd指向的寄存器中
AND | 10 |  |  |  |  | XXX |  |  | XXX |  |  | XXXXX |  |  |  |  | 位与
OR | 11 |  |  |  |  | XXX |  |  | XXX |  |  | XXXXX |  |  |  |  | 位或
XOR | 100 |  |  |  |  | XXX |  |  | XXX |  |  | XXXXX |  |  |  |  | 位异或
SLL | 101 |  |  |  |  | XXX |  |  | XXX |  |  | XXXXX |  |  |  |  | 左移一位
SRL | 110 |  |  |  |  | XXX |  |  | XXX |  |  | XXXXX |  |  |  |  | 右移一位
BEQ | 111 |  |  |  |  | XXX |  |  | XXX |  |  | XXXXX |  |  |  |  | beq: if()d一(s) PC：imm,源寄存器1. 2值相等，跳转至标地：而标地中育即数符导扩屏产牛：
BLT | 1000 |  |  |  |  | XXX |  |  | XXX |  |  | XXXXX |  |  |  |  | blt: if()d < (s) PC = imm,源寄存器1小于源寄存器2值，跳转罕目标地：而目标地由立即数符号扩屏：
ADDI | 10000 |  |  |  |  | XXX |  |  | XXX |  |  | XXXXX |  |  |  |  | 将rd指向的值与imm相加，并将结果放入rd指向的寄存器中
SUBI | 10001 |  |  |  |  | XXX |  |  | XXX |  |  | XXXXX |  |  |  |  | 将rd指向的值与imm相减，并将结果放入rd指向的寄存器中
ANDI | 10010 |  |  |  |  | XXX |  |  | XXX |  |  | XXXXX |  |  |  |  | 位与
ORI | 10011 |  |  |  |  | XXX |  |  | XXX |  |  | XXXXX |  |  |  |  | 位或
XORI | 10100 |  |  |  |  | XXX |  |  | XXX |  |  | XXXXX |  |  |  |  | 位异或
SLLI | 10101 |  |  |  |  | XXX |  |  | XXX |  |  | XXXXX |  |  |  |  | 左移一位
SRLI | 10110 |  |  |  |  | XXX |  |  | XXX |  |  | XXXXX |  |  |  |  | 右移一位
LW | 10111 |  |  |  |  | XXX |  |  | XXX |  |  | XXXXX |  |  |  |  | 读取rs地址上（偏移imm)的数据并放入rd指向的寄存器
SW | 11000 |  |  |  |  | XXX |  |  | XXX |  |  | XXXXX |  |  |  |  | 将rd的值存入到rs的值偏移后代表地址
LI | 11001 |  |  |  |  | XXX |  |  | XXX |  |  | XXXXXXXX |  |  |  |  | 将后面八位的立即数，放入rd指向的寄存器中